## Blank
Date | Operator | Project | Step | Concentration (mU/L) | OD1 | OD2 | Mean | Log10(Mean - BlankBaseline) | Log10(Concentration (µg/L)) | Intercept | Slope
2019-09-20 | User | GENE | BLANK | 0 | 0.17421 | 0.17157 | 0.17289 |  |  | -0.76641 | 0.98917
2019-09-20 | User | GENE | BLANK | 3 | 0.19231 | 0.19646 | 0.19438 | -1.6677 | -0.88461
2019-09-20 | User | GENE | BLANK | 9.74 | 0.25043 | 0.24667 | 0.24855 | -1.1212 | -0.37317
2019-09-20 | User | GENE | BLANK | 29.8 | 0.41334 | 0.40314 | 0.40824 | -0.6283 | 0.11249
2019-09-20 | User | GENE | BLANK | 104 | 0.95728 | 0.99142 | 0.97435 | -0.096119 | 0.65531
2019-09-20 | User | GENE | BLANK | 207 | 1.5684 | 1.5409 | 1.5547 | 0.14044 | 0.95424

## CT
Date | Operator | Project | Target | Step | Type | Sample | Condition | OD1 | OD2 | Dilution Factor | Volume (µl) | Concentration (µg/L) | Total (ng) | Insulin Secretion (% of content)
2019-09-20 | User | GENE | CT | LYSATE | Reference | 16.7 mM Glc | Glc | 1.8927 | 1.9311 | 500 | 50 | 5208.3406 | 260.417
2019-09-20 | User | GENE | CT | LYSATE | Reference | 16.7 mM Glc | Glc | 1.8377 | 1.8061 | 500 | 50 | 4936.0975 | 246.8049
2019-09-20 | User | GENE | CT | LYSATE | Reference | 16.7 mM Glc | Glc | 1.7694 | 1.8209 | 500 | 50 | 4854.994 | 242.7497
2019-09-20 | User | GENE | CT | LYSATE | Reference | 16.7 mM Glc + A | Glc + A | 1.8276 | 1.845 | 500 | 50 | 4979.5192 | 248.976
2019-09-20 | User | GENE | CT | LYSATE | Reference | 16.7 mM Glc + A | Glc + A | 1.8143 | 1.8886 | 500 | 50 | 5025.5145 | 251.2757
2019-09-20 | User | GENE | CT | LYSATE | Reference | 16.7 mM Glc + A | Glc + A | 1.8389 | 1.8699 | 500 | 50 | 5034.3842 | 251.7192
2019-09-20 | User | GENE | CT | SUPERNATANT1 | Reference | 0.5 mM Glc | Glc | 0.31849 | 0.31837 | 16 | 100 | 13.5749 | 1.3575 | 0.50739
2019-09-20 | User | GENE | CT | SUPERNATANT1 | Reference | 0.5 mM Glc | Glc | 0.29008 | 0.28348 | 16 | 100 | 10.5948 | 1.0595 | 0.41737
2019-09-20 | User | GENE | CT | SUPERNATANT1 | Reference | 0.5 mM Glc | Glc | 0.3146 | 0.31247 | 16 | 100 | 13.1136 | 1.3114 | 0.52602
2019-09-20 | User | GENE | CT | SUPERNATANT1 | Reference | 0.5 mM Glc + A | Glc + A | 0.46287 | 0.44789 | 16 | 100 | 26.5409 | 2.6541 | 1.0119
2019-09-20 | User | GENE | CT | SUPERNATANT1 | Reference | 0.5 mM Glc + A | Glc + A | 0.4342 | 0.41565 | 16 | 100 | 23.65 | 2.365 | 0.89579
2019-09-20 | User | GENE | CT | SUPERNATANT1 | Reference | 0.5 mM Glc + A | Glc + A | 0.47333 | 0.44715 | 16 | 100 | 27.0024 | 2.7002 | 1.0235
2019-09-20 | User | GENE | CT | SUPERNATANT2 | Reference | 16.7 mM Glc | Glc | 0.80543 | 0.75775 | 16 | 100 | 57.6721 | 5.7672 | 2.1666
2019-09-20 | User | GENE | CT | SUPERNATANT2 | Reference | 16.7 mM Glc | Glc | 0.80959 | 0.79833 | 16 | 100 | 59.8153 | 5.9815 | 2.3662
2019-09-20 | User | GENE | CT | SUPERNATANT2 | Reference | 16.7 mM Glc | Glc | 0.71226 | 0.74049 | 16 | 100 | 52.3861 | 5.2386 | 2.1124
2019-09-20 | User | GENE | CT | SUPERNATANT2 | Reference | 16.7 mM Glc + A | Glc + A | 1.2928 | 1.286 | 16 | 100 | 106.4905 | 10.6491 | 4.1017
2019-09-20 | User | GENE | CT | SUPERNATANT2 | Reference | 16.7 mM Glc + A | Glc + A | 1.2832 | 1.2379 | 16 | 100 | 103.7096 | 10.371 | 3.9637
2019-09-20 | User | GENE | CT | SUPERNATANT2 | Reference | 16.7 mM Glc + A | Glc + A | 1.1152 | 1.2044 | 16 | 100 | 94.0037 | 9.4004 | 3.6
Ce graphique n’est pas disponible dans votre version d’Excel. La modification de cette forme ou l’enregistrement de ce classeur dans un autre format de fichier endommagera le graphique de façon irréparable.

## Empty
Date | Operator | Project | Target | Step | Type | Sample | Condition | OD1 | OD2 | Dilution Factor | Volume (µl) | Concentration (µg/L) | Total (ng) | Insulin Secretion (% of content)
2019-09-20 | User | GENE | Empty | LYSATE | Control | 16.7 mM Glc | Glc | 1.6682 | 1.6405 | 500 | 50 | 4429.2807 | 221.464
2019-09-20 | User | GENE | Empty | LYSATE | Control | 16.7 mM Glc | Glc | 1.7175 | 1.7998 | 500 | 50 | 4744.5064 | 237.2253
2019-09-20 | User | GENE | Empty | LYSATE | Control | 16.7 mM Glc | Glc | 1.5888 | 1.5941 | 500 | 50 | 4239.1711 | 211.9586
2019-09-20 | User | GENE | Empty | LYSATE | Control | 16.7 mM Glc + A | Glc + A | 1.6136 | 1.5362 | 500 | 50 | 4189.2221 | 209.4611
2019-09-20 | User | GENE | Empty | LYSATE | Control | 16.7 mM Glc + A | Glc + A | 1.6983 | 1.6156 | 500 | 50 | 4437.1137 | 221.8557
2019-09-20 | User | GENE | Empty | LYSATE | Control | 16.7 mM Glc + A | Glc + A | 1.483 | 1.5521 | 500 | 50 | 4015.8583 | 200.7929
2019-09-20 | User | GENE | Empty | SUPERNATANT1 | Control | 0.5 mM Glc | Glc | 0.30498 | 0.32407 | 16 | 100 | 13.2068 | 1.3207 | 0.57644
2019-09-20 | User | GENE | Empty | SUPERNATANT1 | Control | 0.5 mM Glc | Glc | 0.27267 | 0.28269 | 16 | 100 | 9.7388 | 0.97388 | 0.40046
2019-09-20 | User | GENE | Empty | SUPERNATANT1 | Control | 0.5 mM Glc | Glc | 0.29971 | 0.31386 | 16 | 100 | 12.4773 | 1.2477 | 0.57232
2019-09-20 | User | GENE | Empty | SUPERNATANT1 | Control | 0.5 mM Glc + A | Glc + A | 0.39876 | 0.39866 | 16 | 100 | 21.1646 | 2.1165 | 0.94944
2019-09-20 | User | GENE | Empty | SUPERNATANT1 | Control | 0.5 mM Glc + A | Glc + A | 0.48123 | 0.45547 | 16 | 100 | 27.7731 | 2.7773 | 1.1789
2019-09-20 | User | GENE | Empty | SUPERNATANT1 | Control | 0.5 mM Glc + A | Glc + A | 0.47143 | 0.47469 | 16 | 100 | 28.2206 | 2.8221 | 1.3115
2019-09-20 | User | GENE | Empty | SUPERNATANT2 | Control | 16.7 mM Glc | Glc | 0.87284 | 0.80665 | 16 | 100 | 63.2452 | 6.3245 | 2.7765
2019-09-20 | User | GENE | Empty | SUPERNATANT2 | Control | 16.7 mM Glc | Glc | 0.69203 | 0.70936 | 16 | 100 | 49.9298 | 4.993 | 2.0614
2019-09-20 | User | GENE | Empty | SUPERNATANT2 | Control | 16.7 mM Glc | Glc | 0.68735 | 0.67521 | 16 | 100 | 48.0733 | 4.8073 | 2.2178
2019-09-20 | User | GENE | Empty | SUPERNATANT2 | Control | 16.7 mM Glc + A | Glc + A | 1.3982 | 1.3238 | 16 | 100 | 113.3966 | 11.3397 | 5.1357
2019-09-20 | User | GENE | Empty | SUPERNATANT2 | Control | 16.7 mM Glc + A | Glc + A | 1.3712 | 1.2714 | 16 | 100 | 109.5687 | 10.9569 | 4.7063
2019-09-20 | User | GENE | Empty | SUPERNATANT2 | Control | 16.7 mM Glc + A | Glc + A | 1.374 | 1.3948 | 16 | 100 | 115.6571 | 11.5657 | 5.4463
Ce graphique n’est pas disponible dans votre version d’Excel. La modification de cette forme ou l’enregistrement de ce classeur dans un autre format de fichier endommagera le graphique de façon irréparable.

## GENE
Date | Operator | Project | Target | Step | Type | Sample | Condition | OD1 | OD2 | Dilution Factor | Volume (µl) | Concentration (µg/L) | Total (ng) | Insulin Secretion (% of content)
2019-09-20 | User | GENE | GENE | LYSATE | Target | 16.7 mM Glc | Glc | 2.0876 | 2.0908 | 500 | 50 | 5745.4905 | 287.2745
2019-09-20 | User | GENE | GENE | LYSATE | Target | 16.7 mM Glc | Glc | 2.1013 | 2.1206 | 500 | 50 | 5811.579 | 290.579
2019-09-20 | User | GENE | GENE | LYSATE | Target | 16.7 mM Glc | Glc | 2.0685 | 2.1038 | 500 | 50 | 5736.3595 | 286.818
2019-09-20 | User | GENE | GENE | LYSATE | Target | 16.7 mM Glc + A | Glc + A | 2.0408 | 2.0769 | 500 | 50 | 5653.5289 | 282.6764
2019-09-20 | User | GENE | GENE | LYSATE | Target | 16.7 mM Glc + A | Glc + A | 2.0857 | 2.0581 | 500 | 50 | 5693.0408 | 284.652
2019-09-20 | User | GENE | GENE | LYSATE | Target | 16.7 mM Glc + A | Glc + A | 1.9365 | 2.0072 | 500 | 50 | 5389.8368 | 269.4918
2019-09-20 | User | GENE | GENE | SUPERNATANT1 | Target | 0.5 mM Glc | Glc | 0.3401 | 0.33371 | 16 | 100 | 15.3184 | 1.5318 | 0.51843
2019-09-20 | User | GENE | GENE | SUPERNATANT1 | Target | 0.5 mM Glc | Glc | 0.34182 | 0.3359 | 16 | 100 | 15.5031 | 1.5503 | 0.51839
2019-09-20 | User | GENE | GENE | SUPERNATANT1 | Target | 0.5 mM Glc | Glc | 0.35379 | 0.34067 | 16 | 100 | 16.2934 | 1.6293 | 0.55168
2019-09-20 | User | GENE | GENE | SUPERNATANT1 | Target | 0.5 mM Glc + A | Glc + A | 0.69807 | 0.70335 | 16 | 100 | 49.9312 | 4.9931 | 1.6615
2019-09-20 | User | GENE | GENE | SUPERNATANT1 | Target | 0.5 mM Glc + A | Glc + A | 0.84351 | 0.75467 | 16 | 100 | 59.3487 | 5.9349 | 1.9521
2019-09-20 | User | GENE | GENE | SUPERNATANT1 | Target | 0.5 mM Glc + A | Glc + A | 0.60677 | 0.62572 | 16 | 100 | 41.8605 | 4.1861 | 1.4597
2019-09-20 | User | GENE | GENE | SUPERNATANT2 | Target | 16.7 mM Glc | Glc | 0.87744 | 0.8745 | 16 | 100 | 66.7195 | 6.6719 | 2.2698
2019-09-20 | User | GENE | GENE | SUPERNATANT2 | Target | 16.7 mM Glc | Glc | 0.92095 | 0.88561 | 16 | 100 | 69.3402 | 6.934 | 2.3307
2019-09-20 | User | GENE | GENE | SUPERNATANT2 | Target | 16.7 mM Glc | Glc | 0.89603 | 0.90235 | 16 | 100 | 68.9471 | 6.8947 | 2.3474
2019-09-20 | User | GENE | GENE | SUPERNATANT2 | Target | 16.7 mM Glc + A | Glc + A | 1.5898 | 1.4438 | 16 | 100 | 128.4392 | 12.8439 | 4.3462
2019-09-20 | User | GENE | GENE | SUPERNATANT2 | Target | 16.7 mM Glc + A | Glc + A | 1.5556 | 1.6014 | 16 | 100 | 134.4021 | 13.4402 | 4.5087
2019-09-20 | User | GENE | GENE | SUPERNATANT2 | Target | 16.7 mM Glc + A | Glc + A | 1.5241 | 1.5611 | 16 | 100 | 130.9299 | 13.093 | 4.6333
Ce graphique n’est pas disponible dans votre version d’Excel. La modification de cette forme ou l’enregistrement de ce classeur dans un autre format de fichier endommagera le graphique de façon irréparable.