## Blank
Date | Operator | Project | Step | Concentration (mU/L) | OD1 | OD2 | Mean | Log10(Mean - BlankBaseline) | Log10(Concentration (µg/L)) | Intercept | Slope
2018-04-19 | User | siGENE | BLANK | 0 | 0.18035 | 0.17306 | 0.17671 |  |  | -0.68621 | 0.90754
2018-04-19 | User | siGENE | BLANK | 3 | 0.20096 | 0.21497 | 0.20796 | -1.5051 | -0.88461
2018-04-19 | User | siGENE | BLANK | 9.74 | 0.28053 | 0.26231 | 0.27142 | -1.0236 | -0.37317
2018-04-19 | User | siGENE | BLANK | 29.8 | 0.44636 | 0.46396 | 0.45516 | -0.55525 | 0.11249
2018-04-19 | User | siGENE | BLANK | 104 | 1.0141 | 1.0031 | 1.0086 | -0.079936 | 0.65531
2018-04-19 | User | siGENE | BLANK | 207 | 1.6076 | 1.5976 | 1.6026 | 0.15409 | 0.95424

## siNTP
Date | Operator | Project | Target | Step | Type | Sample | Condition | OD1 | OD2 | Dilution Factor | Volume (µl) | Concentration (µg/L) | Total (ng) | Insulin Secretion (% of content)
2018-04-19 | User | siGENE | siNTP | LYSATE | Reference | 16.7 mM Glc | Glc | 0.24672 | 0.25276 | 500 | 50 | 159.5248 | 7.9762
2018-04-19 | User | siGENE | siNTP | LYSATE | Reference | 16.7 mM Glc | Glc | 0.2528 | 0.24178 | 500 | 50 | 153.641 | 7.6821
2018-04-19 | User | siGENE | siNTP | LYSATE | Reference | 16.7 mM Glc | Glc | 0.24804 | 0.25283 | 500 | 50 | 161.2102 | 8.0605
2018-04-19 | User | siGENE | siNTP | LYSATE | Reference | 16.7 mM Glc + A | Glc + A | 0.23676 | 0.23265 | 500 | 50 | 123.7471 | 6.1874
2018-04-19 | User | siGENE | siNTP | LYSATE | Reference | 16.7 mM Glc + A | Glc + A | 0.26008 | 0.26065 | 500 | 50 | 185.2689 | 9.2634
2018-04-19 | User | siGENE | siNTP | LYSATE | Reference | 16.7 mM Glc + A | Glc + A | 0.22412 | 0.2285 | 500 | 50 | 104.1604 | 5.208
2018-04-19 | User | siGENE | siNTP | SUPERNATANT1 | Reference | 0.5 mM Glc | Glc | 0.20414 | 0.20399 | 16 | 100 | 1.7303 | 0.17303 | 2.0029
2018-04-19 | User | siGENE | siNTP | SUPERNATANT1 | Reference | 0.5 mM Glc | Glc | 0.23529 | 0.21984 | 16 | 100 | 3.4262 | 0.34262 | 4.0181
2018-04-19 | User | siGENE | siNTP | SUPERNATANT1 | Reference | 0.5 mM Glc | Glc | 0.21234 | 0.21312 | 16 | 100 | 2.3429 | 0.23429 | 2.696
2018-04-19 | User | siGENE | siNTP | SUPERNATANT1 | Reference | 0.5 mM Glc + A | Glc + A | 0.28044 | 0.27076 | 16 | 100 | 7.1295 | 0.71295 | 7.3906
2018-04-19 | User | siGENE | siNTP | SUPERNATANT1 | Reference | 0.5 mM Glc + A | Glc + A | 0.26928 | 0.27421 | 16 | 100 | 6.8235 | 0.68235 | 5.4834
2018-04-19 | User | siGENE | siNTP | SUPERNATANT1 | Reference | 0.5 mM Glc + A | Glc + A | 0.25859 | 0.26655 | 16 | 100 | 6.1017 | 0.61017 | 7.4936
2018-04-19 | User | siGENE | siNTP | SUPERNATANT2 | Reference | 16.7 mM Glc | Glc | 0.24848 | 0.24556 | 16 | 100 | 4.8957 | 0.48957 | 5.7829
2018-04-19 | User | siGENE | siNTP | SUPERNATANT2 | Reference | 16.7 mM Glc | Glc | 0.23313 | 0.26422 | 16 | 100 | 5.0226 | 0.50226 | 6.1369
2018-04-19 | User | siGENE | siNTP | SUPERNATANT2 | Reference | 16.7 mM Glc | Glc | 0.22146 | 0.24785 | 16 | 100 | 3.9559 | 0.39559 | 4.6781
2018-04-19 | User | siGENE | siNTP | SUPERNATANT2 | Reference | 16.7 mM Glc + A | Glc + A | 0.50696 | 0.51907 | 16 | 100 | 27.4643 | 2.7464 | 30.7421
2018-04-19 | User | siGENE | siNTP | SUPERNATANT2 | Reference | 16.7 mM Glc + A | Glc + A | 0.47736 | 0.49324 | 16 | 100 | 24.9809 | 2.4981 | 21.2395
2018-04-19 | User | siGENE | siNTP | SUPERNATANT2 | Reference | 16.7 mM Glc + A | Glc + A | 0.45753 | 0.47396 | 16 | 100 | 23.2428 | 2.3243 | 30.8575
Ce graphique n’est pas disponible dans votre version d’Excel. La modification de cette forme ou l’enregistrement de ce classeur dans un autre format de fichier endommagera le graphique de façon irréparable.

## siGENE
Date | Operator | Project | Target | Step | Type | Sample | Condition | OD1 | OD2 | Dilution Factor | Volume (µl) | Concentration (µg/L) | Total (ng) | Insulin Secretion (% of content)
2018-04-19 | User | siGENE | siGENE | LYSATE | Target | 16.7 mM Glc | Glc | 0.2576 | 0.25584 | 500 | 50 | 176.4052 | 8.8203
2018-04-19 | User | siGENE | siGENE | LYSATE | Target | 16.7 mM Glc | Glc | 0.30458 | 0.3085 | 500 | 50 | 300.7116 | 15.0356
2018-04-19 | User | siGENE | siGENE | LYSATE | Target | 16.7 mM Glc | Glc | 0.28064 | 0.28498 | 500 | 50 | 240.7543 | 12.0377
2018-04-19 | User | siGENE | siGENE | LYSATE | Target | 16.7 mM Glc + A | Glc + A | 0.24943 | 0.25383 | 500 | 50 | 164.0808 | 8.204
2018-04-19 | User | siGENE | siGENE | LYSATE | Target | 16.7 mM Glc + A | Glc + A | 0.24167 | 0.2417 | 500 | 50 | 140.249 | 7.0125
2018-04-19 | User | siGENE | siGENE | LYSATE | Target | 16.7 mM Glc + A | Glc + A | 0.23891 | 0.23222 | 500 | 50 | 125.7701 | 6.2885
2018-04-19 | User | siGENE | siGENE | SUPERNATANT1 | Target | 0.5 mM Glc | Glc | 0.23479 | 0.23122 | 16 | 100 | 3.832 | 0.3832 | 3.9283
2018-04-19 | User | siGENE | siGENE | SUPERNATANT1 | Target | 0.5 mM Glc | Glc | 0.25651 | 0.26769 | 16 | 100 | 6.0644 | 0.60644 | 3.7304
2018-04-19 | User | siGENE | siGENE | SUPERNATANT1 | Target | 0.5 mM Glc | Glc | 0.2347 | 0.23528 | 16 | 100 | 3.9813 | 0.39813 | 3.0781
2018-04-19 | User | siGENE | siGENE | SUPERNATANT1 | Target | 0.5 mM Glc + A | Glc + A | 0.25012 | 0.25224 | 16 | 100 | 5.2158 | 0.52158 | 4.8771
2018-04-19 | User | siGENE | siGENE | SUPERNATANT1 | Target | 0.5 mM Glc + A | Glc + A | 0.26521 | 0.27349 | 16 | 100 | 6.6342 | 0.66342 | 6.3626
2018-04-19 | User | siGENE | siGENE | SUPERNATANT1 | Target | 0.5 mM Glc + A | Glc + A | 0.24959 | 0.26254 | 16 | 100 | 5.5944 | 0.55944 | 6.0155
2018-04-19 | User | siGENE | siGENE | SUPERNATANT2 | Target | 16.7 mM Glc | Glc | 0.26326 | 0.24681 | 16 | 100 | 5.5142 | 0.55142 | 5.8839
2018-04-19 | User | siGENE | siGENE | SUPERNATANT2 | Target | 16.7 mM Glc | Glc | 0.26208 | 0.26423 | 16 | 100 | 6.1472 | 0.61472 | 3.9279
2018-04-19 | User | siGENE | siGENE | SUPERNATANT2 | Target | 16.7 mM Glc | Glc | 0.24616 | 0.2502 | 16 | 100 | 4.985 | 0.4985 | 3.9765
2018-04-19 | User | siGENE | siGENE | SUPERNATANT2 | Target | 16.7 mM Glc + A | Glc + A | 0.43873 | 0.41198 | 16 | 100 | 19.6901 | 1.969 | 19.3552
2018-04-19 | User | siGENE | siGENE | SUPERNATANT2 | Target | 16.7 mM Glc + A | Glc + A | 0.51609 | 0.51097 | 16 | 100 | 27.5108 | 2.7511 | 28.1771
2018-04-19 | User | siGENE | siGENE | SUPERNATANT2 | Target | 16.7 mM Glc + A | Glc + A | 0.4863 | 0.47394 | 16 | 100 | 24.5194 | 2.4519 | 28.0528
Ce graphique n’est pas disponible dans votre version d’Excel. La modification de cette forme ou l’enregistrement de ce classeur dans un autre format de fichier endommagera le graphique de façon irréparable.